## BOM_complete-32u4-mu_complete_2
Quantity | Device | Designator | Footprint | Value
1 | CL10A106MQ8NNNC | C7 | C0603 | 10uF
5 | 0603B104K500NT | C8,C12,C13,C14,C15 | C0603 | 100nF
1 | CL21B105KBFNNNE | C9 | C0805 | 1uF
2 | 0603CG200J500NT | C10,C11 | C0603 | 20pF
8 | CL05A225MQ5NSNC | C17,C18,C19,C20,C21,C22,C23,C24 | C0402 | 2.2uF
1 | USBLC6-2SC6 | D1 | SOT-23-6_L2.9-W1.6-P0.95-LS2.8-BL
40 | BAV74,215 | D2,D3,D4,D5,D6,D7,D9,D10,D11,D12,D13,D14,D15,D17,D18,D19,D20,D21,D22,D23,D25,D26,D27,D28,D29,D30,D31,D32,D33,D34,D35,D36,D37,D39,D40,D41,D42,D43,D44,D45 | SOT-23_L2.9-W1.3-P1.90-LS2.4-BR
4 | B0520LW | D8,D16,D24,D38 | SOD-123_L2.7-W1.6-LS3.7-RD-1
1 | BSMD0805-110-6V | F1 | F0805
84 | SK6805-EC15 | L0R0,L0R1,L0R2,L1R0,L1R1,L1R3,L1R4,L1R5,L2R0,L2R1,L2R2,L2R3,L2R4,L2R5,L3R0,L3R1,L3R2,L3R3,L3R4,L3R5,L4R0,L4R1,L4R2,L4R3,L4R4,L4R5,L5R0,L5R1,L5R2,L5R3,L5R4,L5R5,L6R0,L6R1,L6R2,L6R3,L6R4,L7R0,L7R1,L7R2,L7R3,L7R4,L7R5,L8R0,L8R1,L8R2,L8R3,L8R4,L9R0,L9R1,L9R2,L9R3,L9R4,L9R5,L10R0,L10R1,L10R2,L10R3,L10R4,L10R5,L11R0,L11R1,L11R2,L11R3,L11R4,L11R5,L12R0,L12R1,L12R2,L12R3,L13R0,L13R1,L13R2,L13R3,L13R4,L13R5,L14R2,L14R4,L14R5,L15R0,L15R1,L15R2,L15R3,L15R5 | LED-SMD_4P-L1.5-W1.5-BL
2 | RS-05K5101FT | R4,R5 | R0805 | 5.1kΩ
2 | 0603WAF220JT5E | R6,R7 | R0603 | 22Ω
1 | 0603WAF1002T5E | R8 | R0603 | 10kΩ
1 | 0402WGF1002TCE | R9 | R0402 | 10kΩ
1 | 0402WGF4990TCE | R10 | R0402 | 499
1 | K2-1107ST-A4DW-06 | RST_SW | KEY-SMD_L6.2-W3.6-LS8.0
84 | CPG151101S11 | SW0R0,SW0R1,SW0R2,SW1R0,SW1R1,SW1R3,SW1R4,SW1R5,SW2R0,SW2R1,SW2R2,SW2R3,SW2R4,SW2R5,SW3R0,SW3R1,SW3R2,SW3R3,SW3R4,SW3R5,SW4R0,SW4R1,SW4R2,SW4R3,SW4R4,SW4R5,SW5R0,SW5R1,SW5R2,SW5R3,SW5R4,SW5R5,SW6R0,SW6R1,SW6R2,SW6R3,SW6R4,SW7R0,SW7R1,SW7R2,SW7R3,SW7R4,SW7R5,SW8R0,SW8R1,SW8R2,SW8R3,SW8R4,SW9R0,SW9R1,SW9R2,SW9R3,SW9R4,SW9R5,SW10R0,SW10R1,SW10R2,SW10R3,SW10R4,SW10R5,SW11R0,SW11R1,SW11R2,SW11R3,SW11R4,SW11R5,SW12R0,SW12R1,SW12R2,SW12R3,SW13R0,SW13R1,SW13R2,SW13R3,SW13R4,SW13R5,SW14R2,SW14R4,SW14R5,SW15R0,SW15R1,SW15R2,SW15R3,SW15R5 | Kailh_socket_MX
1 | AMS1117-3.3 | U2 | SOT-223-4_L6.5-W3.5-P2.30-LS7.0-BR
1 | ATMEGA32U4-MU | U3 | VQFN-44_L7.0-W7.0-P0.50-BL-EP5.2
1 | KH-TYPE-C-16P | USB1 | USB-C-SMD_KH-TYPE-C-16P
1 | X503216MSB2GI | X1 | OSC-SMD_L5.0-W3.2 | 16MHz