## BOM_SG-61_SG-61_2022-10-29
No. | Quantity | Comment | Designator | Footprint | Value | Manufacturer Part | Manufacturer | Supplier Part | Supplier
1 | 5 | 100nF | C1,C5,C6,C7,C8 | 0402 | 100nF |  |  | C1525
2 | 1 | 1uF | C2 | 0402 | 1uF |  |  | C1525
3 | 2 | 20pF | C3,C4 | 0402 | 20pF |  |  | C1525
4 | 61 | DSR1M | D1,D2,D3,D4,D5,D6,D7,D8,D9,D10,D11,D12,D13,D14,D15,D16,D17,D18,D19,D20,D21,D22,D23,D24,D25,D26,D27,D28,D29,D30,D31,D32,D33,D34,D35,D36,D37,D38,D39,D40,D41,D42,D43,D44,D45,D46,D47,D48,D49,D50,D51,D52,D53,D54,D55,D56,D57,D58,D59,D60,D61 | sod-123_l2.8-w1.8-ls3.7-rd |  | DSR1M | FUXINSEMI(富芯森美) | C908221 | LCSC
5 | 1 | USBLC6-2SC6 | D62 | sot-23-6_l2.9-w1.6-p0.95-ls2.8-bl |  | USBLC6-2SC6 | UMW(友台半导体) | C2687116 | LCSC
6 | 1 | BSMD0805-110-6V | F1 | f0805 |  | BSMD0805-110-6V | BHFUSE(佰宏) | C883113 | LCSC
7 | 1 | 0.5K-DX-6PWBG | FPC1 | FPC-SMD_6P-P0.50_DEALON_0.5K-DX-6PWB |  | 0.5K-DX-6PWBG | HDGC(华德共创) | C2911878 | LCSC
8 | 61 | XL-3528RGBW-WS2812B | L0R0,L0R1,L0R2,L0R4,L1R0,L1R3,L1R4,L2R0,L2R1,L2R2,L2R3,L3R0,L3R1,L3R2,L3R3,L3R4,L4R0,L4R1,L4R2,L4R3,L5R0,L5R1,L5R2,L5R3,L6R0,L6R1,L6R2,L6R3,L6R4,L7R0,L7R1,L7R2,L7R3,L8R0,L8R1,L8R2,L8R3,L9R0,L9R1,L9R2,L9R3,L10R0,L10R1,L10R2,L10R3,L10R4,L11R0,L11R1,L11R2,L11R3,L11R4,L12R0,L12R1,L12R2,L13R1,L13R2,L13R3,L13R4,L14R0,L14R1,L14R4 | ws2812-3528 |  | XL-3528RGBW-WS2812B | XINGLIGHT(成兴光) | C2890364 | LCSC
9 | 2 | 5.1kΩ | R1,R2 | 0402 | 5.1kΩ
10 | 2 | 22Ω | R3,R4 | 0402 | 22Ω
11 | 1 | 10K | R5 | 0402 | 10K
12 | 61 | CPG151101S11 | SW0R0,SW0R1,SW0R2,SW0R4,SW1R0,SW1R3,SW1R4,SW2R0,SW2R1,SW2R2,SW2R3,SW2R4,SW3R0,SW3R1,SW3R2,SW3R3,SW4R0,SW4R1,SW4R2,SW4R3,SW5R0,SW5R1,SW5R2,SW5R3,SW6R0,SW6R1,SW6R2,SW6R3,SW6R4,SW7R0,SW7R1,SW7R2,SW7R3,SW8R0,SW8R1,SW8R2,SW8R3,SW9R0,SW9R1,SW9R2,SW9R3,SW10R0,SW10R1,SW10R2,SW10R3,SW10R4,SW11R0,SW11R1,SW11R2,SW11R3,SW11R4,SW12R0,SW12R1,SW12R2,SW13R1,SW13R2,SW13R3,SW13R4,SW14R0,SW14R1,SW14R4 | kailh_socket_mx |  | CPG151101S11 |  | C9900013508 | LCSC
13 | 1 | TS-1145A-B-A | SW_RST | sw-smd_4p-l4.2-w3.2-p2.15-ls5.2 |  | TS-1145A-B-A | XKB Connectivity(中国星坤) | C318904 | LCSC
14 | 1 | ATMEGA32U4-MU | U1 | vqfn-44_l7.0-w7.0-p0.50-bl-ep5.2 |  | ATMEGA32U4-MU | MICROCHIP(美国微芯) | C112161 | LCSC
15 | 1 | 16MHz | X1 | osc-smd_l5.0-w3.2 | 16MHz | X503216MSB2GI | YXC扬兴科技 | C112572 | LCSC